## Hoja 1
IHA120 | m | Tubería de acero galvanizado, sin soldadura.
Tubería formada por tubo de acero galvanizado estirado sin soldadura, serie M, de 1" DN 25 mm de diámetro y 3,2 mm de espesor. Instalación en superficie. Incluso material auxiliar para montaje y sujeción a la obra, accesorios y piezas especiales.
Código |  | Unidad | Descripción | Cantidad | Precio unitario | Importe
1 |  |  | Materiales
mt08tag400d |  | Ud | Material auxiliar para montaje y sujeción a la obra de las tuberías de acero galvanizado, de 1" DN 25 mm. | 1 | 398.94 | 398.94
mt08tag015dg |  | m | Tubo de acero galvanizado estirado sin soldadura, serie M, de 1" DN 25 mm de diámetro y 3,2 mm de espesor, con el precio incrementado el 30% en concepto de accesorios y piezas especiales. | 1 | 10372.6 | 10372.6
|  |  |  | Subtotal materiales: |  | 10771.6
2 |  |  | Mano de obra
mo008 |  | h | Maestro 1ª gasfitero. | 0.261 | 8929.75 | 2330.66
mo107 |  | h | Ayudante gasfitero. | 0.261 | 6483.02 | 1692.07
|  |  |  | Subtotal mano de obra: |  | 4022.73
3 |  |  | Herramientas
|  | % | Herramientas | 2 | 14794.3 | 295.89
Coste de mantenimiento decenal: $ 528,16 en los primeros 10 años. |  |  |  | Costos directos (1+2+3): |  | 15090.2