## Hoja 1
IHA210 | m |  | Tubería de acero inoxidable AISI 304, con soldadura longitudinal.
Tubería formada por tubo de acero inoxidable clase 1.4301 (AISI 304), con soldadura longitudinal, de 10 mm de diámetro exterior y 0,6 mm de espesor, serie 1. Instalación en superficie. Incluso material auxiliar para montaje y sujeción a la obra, accesorios y piezas especiales.
Código |  | Unidad |  | Descripción | Cantidad | Precio unitario | Importe
1 |  |  |  | Materiales
mt08tai420a |  | Ud |  | Material auxiliar para montaje y sujeción a la obra de las tuberías de acero inoxidable con soldadura, de 10 mm de diámetro exterior. | 1 | 33.89 | 33.89
mt08tai020ag |  | m |  | Tubo de acero inoxidable clase 1.4301 (AISI 304), con soldadura longitudinal, de 10 mm de diámetro exterior y 0,6 mm de espesor, serie 1, con el precio incrementado el 30% en concepto de accesorios y piezas especiales. | 1 | 881.07 | 881.07
[5 empty] | Subtotal materiales: |  | 914.96
2 |  |  |  | Mano de obra
mo008 |  | h |  | Maestro 1ª gasfitero. | 0.227 | 8929.75 | 2027.05
mo107 |  | h |  | Ayudante gasfitero. | 0.227 | 6483.02 | 1471.65
[5 empty] | Subtotal mano de obra: |  | 3498.7
3 |  |  |  | Herramientas
|  | % |  | Herramientas | 2 | 4413.66 | 88.27
Coste de mantenimiento decenal: $ 157,57 en los primeros 10 años. |  |  |  |  | Costos directos (1+2+3): |  | 4501.93