## Hoja 1
IHC010 | m | Tubería de cobre.
Tubería formada por tubo de cobre rígido con pared de 1 mm de espesor y 10/12 mm de diámetro. Instalación en superficie. Incluso material auxiliar para montaje y sujeción a la obra, accesorios y piezas especiales.
Código |  | Unidad | Descripción | Cantidad | Precio unitario | Importe
1 |  |  | Materiales
mt37tca400a |  | Ud | Material auxiliar para montaje y sujeción a la obra de las tuberías de cobre rígido, de 10/12 mm de diámetro. | 1 | 148.68 | 148.68
mt37tca010ag |  | m | Tubo de cobre rígido con pared de 1 mm de espesor y 10/12 mm de diámetro, con el precio incrementado el 30% en concepto de accesorios y piezas especiales. | 1 | 3865.58 | 3865.58
|  |  |  | Subtotal materiales: |  | 4014.26
2 |  |  | Mano de obra
mo008 |  | h | Maestro 1ª gasfitero. | 0.233 | 8556.75 | 1993.72
mo107 |  | h | Ayudante gasfitero. | 0.233 | 6212.96 | 1447.62
|  |  |  | Subtotal mano de obra: |  | 3441.34
3 |  |  | Herramientas
|  | % | Herramientas | 2 | 7455.6 | 149.11
Coste de mantenimiento decenal: $ 380,24 en los primeros 10 años. |  |  |  | Costos directos (1+2+3): |  | 7604.71