## Hoja 1
IHC110 | m | Tubería de cobre, para gas.
Tubería para gas, formada por tubo de cobre estirado en frío sin soldadura, diámetro D=10/12 mm y 1 mm de espesor. Instalación en superficie. Incluso material auxiliar para montaje y sujeción a la obra, accesorios y piezas especiales.
Código |  | Unidad | Descripción | Cantidad | Precio unitario | Importe
1 |  |  | Materiales
mt43tco400a |  | Ud | Material auxiliar para montaje y sujeción a la obra de las tuberías de cobre estirado en frío sin soldadura, diámetro D=10/12 mm. | 1 | 57.12 | 57.12
mt43tco010ag |  | m | Tubo de cobre estirado en frío sin soldadura, diámetro D=10/12 mm y 1 mm de espesor, con el precio incrementado el 30% en concepto de accesorios y piezas especiales. | 1 | 1485.13 | 1485.13
|  |  |  | Subtotal materiales: |  | 1542.25
2 |  |  | Mano de obra
mo010 |  | h | Maestro 1ª instalador de gas. | 0.233 | 8929.75 | 2080.63
mo109 |  | h | Ayudante instalador de gas. | 0.233 | 6483.02 | 1510.54
|  |  |  | Subtotal mano de obra: |  | 3591.17
3 |  |  | Herramientas
|  | % | Herramientas | 2 | 5133.42 | 102.67
Coste de mantenimiento decenal: $ 183,26 en los primeros 10 años. |  |  |  | Costos directos (1+2+3): |  | 5236.09