## Hoja 1
IHM111 | m |  | Tubería multicapa de polietileno reticulado/aluminio/polietileno (PE-X/Al/PE), "FITTINGS ESTÁNDAR".
Tubería formada por tubo multicapa de polietileno reticulado/aluminio/polietileno (PE-X/Al/PE), de 16 mm de diámetro exterior y 2 mm de espesor, serie 4, clase 1-2-5/8 bar y clase 4/10 bar, suministrado en rollos, "FITTINGS ESTÁNDAR". Instalación en superficie. Incluso material auxiliar para montaje y sujeción a la obra, accesorios y piezas especiales.
Código |  | Unidad |  | Descripción | Cantidad | Precio unitario | Importe
1 |  |  |  | Materiales
mt37tpf430a |  | Ud |  | Material auxiliar para montaje y sujeción a la obra de las tuberías multicapa de polietileno reticulado/aluminio/polietileno (PE-X/Al/PE), "FITTINGS ESTÁNDAR", de 16 de diámetro exterior. | 1 | 80.81 | 80.81
mt37tpf030ag |  | m |  | Tubo multicapa de polietileno reticulado/aluminio/polietileno (PE-X/Al/PE), de 16 mm de diámetro exterior y 2 mm de espesor, serie 4, clase 1-2-5/8 bar y clase 4/10 bar, suministrado en rollos, "FITTINGS ESTÁNDAR", según ISO 21003-2, con el precio incrementado el 30% en concepto de accesorios y piezas especiales. | 1 | 2100.92 | 2100.92
[5 empty] | Subtotal materiales: |  | 2181.73
2 |  |  |  | Mano de obra
mo008 |  | h |  | Maestro 1ª gasfitero. | 0.034 | 8553.61 | 290.82
mo107 |  | h |  | Ayudante gasfitero. | 0.034 | 6210.68 | 211.16
[5 empty] | Subtotal mano de obra: |  | 501.98
3 |  |  |  | Herramientas
|  | % |  | Herramientas | 2 | 2683.71 | 53.67
Coste de mantenimiento decenal: $ 95,81 en los primeros 10 años. |  |  |  |  | Costos directos (1+2+3): |  | 2737.38