## Hoja 1
IHM310 | m | Tubería multicapa de polipropileno copolímero random/polipropileno copolímero random con fibra de vidrio/polipropileno copolímero random (PP-R/PP-R con fibra de vidrio/PP-R).
Tubería formada por tubo multicapa de polipropileno copolímero random/polipropileno copolímero random con fibra de vidrio/polipropileno copolímero random (PP-R/PP-R con fibra de vidrio/PP-R), serie 3,2, de 20 mm de diámetro exterior y 2,8 mm de espesor. Instalación en superficie. Incluso material auxiliar para montaje y sujeción a la obra, accesorios y piezas especiales.
Código |  | Unidad | Descripción | Cantidad | Precio unitario | Importe
1 |  |  | Materiales
mt37toa402a |  | Ud | Material auxiliar para montaje y sujeción a la obra de las tuberías multicapa de polipropileno copolímero random/polipropileno copolímero random con fibra de vidrio/polipropileno copolímero random (PP-R/PP-R con fibra de vidrio/PP-R), serie 3,2, de 20 mm de diámetro exterior. | 1 | 133.4 | 133.4
mt37toa112ag |  | m | Tubo multicapa de polipropileno copolímero random/polipropileno copolímero random con fibra de vidrio/polipropileno copolímero random (PP-R/PP-R con fibra de vidrio/PP-R), serie 3,2, de 20 mm de diámetro exterior y 2,8 mm de espesor, según ISO 15874-2, con el precio incrementado el 30% en concepto de accesorios y piezas especiales. | 1 | 3364.29 | 3364.29
|  |  |  | Subtotal materiales: |  | 3497.69
2 |  |  | Mano de obra
mo008 |  | h | Maestro 1ª gasfitero. | 0.045 | 8553.61 | 384.91
mo107 |  | h | Ayudante gasfitero. | 0.045 | 6210.68 | 279.48
|  |  |  | Subtotal mano de obra: |  | 664.39
3 |  |  | Herramientas
|  | % | Herramientas | 2 | 4162.08 | 83.24
Coste de mantenimiento decenal: $ 148,59 en los primeros 10 años. |  |  |  | Costos directos (1+2+3): |  | 4245.32