## Hoja 1
IHP110 | m | Tubería de polipropileno copolímero random (PP-R).
Tubería formada por tubo de polipropileno copolímero random (PP-R), serie 5, de 25 mm de diámetro exterior y 2,3 mm de espesor. Instalación en superficie. Incluso material auxiliar para montaje y sujeción a la obra, accesorios y piezas especiales.
Código |  |  | Unidad | Descripción | Cantidad | Precio unitario | Importe
1 |  |  |  | Materiales
mt37toa400a |  |  | Ud | Material auxiliar para montaje y sujeción a la obra de las tuberías de polipropileno copolímero random (PP-R), serie 5, de 25 mm de diámetro exterior. | 1 | 44.86 | 44.86
mt37toa110aag |  |  | m | Tubo de polipropileno copolímero random (PP-R), serie 5, de 25 mm de diámetro exterior y 2,3 mm de espesor, según ISO 15874-2, con el precio incrementado el 30% en concepto de accesorios y piezas especiales. | 1 | 2127.87 | 2127.87
[5 empty] | Subtotal materiales: |  | 2172.73
2 |  |  |  | Mano de obra
mo008 |  |  | h | Maestro 1ª gasfitero. | 0.068 | 8553.61 | 581.65
mo107 |  |  | h | Ayudante gasfitero. | 0.068 | 6210.68 | 422.33
[5 empty] | Subtotal mano de obra: |  | 1003.98
3 |  |  |  | Herramientas
|  |  | % | Herramientas | 2 | 3176.71 | 63.53
Coste de mantenimiento decenal: $ 113,41 en los primeros 10 años. |  |  |  |  | Costos directos (1+2+3): |  | 3240.24