## Hoja 1
IHP210 | m |  | Tubería de polipropileno copolímero random resistente a la temperatura (PP-RCT).
Tubería formada por tubo de polipropileno copolímero random resistente a la temperatura (PP-RCT), de color verde, SDR7,4, serie 3,2, de 20 mm de diámetro exterior y 2,8 mm de espesor. Instalación en superficie. Incluso material auxiliar para montaje y sujeción a la obra, accesorios y piezas especiales.
Código |  | Unidad |  | Descripción | Cantidad | Precio unitario | Importe
1 |  |  |  | Materiales
mt37tpj404a |  | Ud |  | Material auxiliar para montaje y sujeción a la obra de las tuberías de polipropileno copolímero random resistente a la temperatura (PP-RCT), SDR7,4, serie 3,2, de 20 mm de diámetro exterior. | 1 | 122.26 | 122.26
mt37tpj014ag |  | m |  | Tubo de polipropileno copolímero random resistente a la temperatura (PP-RCT), de color verde, SDR7,4, serie 3,2, de 20 mm de diámetro exterior y 2,8 mm de espesor, según ISO 15874-2, con el precio incrementado el 30% en concepto de accesorios y piezas especiales. | 1 | 3178.56 | 3178.56
[5 empty] | Subtotal materiales: |  | 3300.82
2 |  |  |  | Mano de obra
mo008 |  | h |  | Maestro 1ª gasfitero. | 0.045 | 8553.61 | 384.91
mo107 |  | h |  | Ayudante gasfitero. | 0.045 | 6210.68 | 279.48
[5 empty] | Subtotal mano de obra: |  | 664.39
3 |  |  |  | Herramientas
|  | % |  | Herramientas | 2 | 3965.21 | 79.3
Coste de mantenimiento decenal: $ 141,56 en los primeros 10 años. |  |  |  |  | Costos directos (1+2+3): |  | 4044.51