## Hoja 1
III162 | Ud | Aplique cuadrado con lámpara LED.
Aplique, de 100x100x100 mm, de 6 W, alimentación a 220/240 V y 50-60 Hz, con lámpara LED no reemplazable, temperatura de color 3000 K, con cuerpo de plástico color blanco, haz de luz ajustable entre 10° y 120° y difusor de policarbonato opal, índice de deslumbramiento unificado menor de 19, índice de reproducción cromática mayor de 80, flujo luminoso 380 lúmenes, grado de protección IP44. Instalación en superficie.
Código |  | Unidad | Descripción | Cantidad | Precio unitario | Importe
1 |  |  | Materiales
mt34alg110a |  | Ud | Aplique, de 100x100x100 mm, de 6 W, alimentación a 220/240 V y 50-60 Hz, con lámpara LED no reemplazable, temperatura de color 3000 K, con cuerpo de plástico color blanco, haz de luz ajustable entre 10° y 120° y difusor de policarbonato opal, índice de deslumbramiento unificado menor de 19, índice de reproducción cromática mayor de 80, flujo luminoso 380 lúmenes, grado de protección IP44. | 1 | 14207.6 | 14207.6
|  |  |  | Subtotal materiales: |  | 14207.6
2 |  |  | Mano de obra
mo003 |  | h | Maestro 1ª electricista. | 0.171 | 8553.61 | 1462.67
mo102 |  | h | Ayudante electricista. | 0.171 | 6210.68 | 1062.03
|  |  |  | Subtotal mano de obra: |  | 2524.7
3 |  |  | Herramientas
|  | % | Herramientas | 2 | 16732.3 | 334.65
Coste de mantenimiento decenal: $ 5.120,08 en los primeros 10 años. |  |  |  | Costos directos (1+2+3): |  | 17066.9