## Hoja 1
III300 | Ud | Sistema de iluminación Schlüter-LIPROTEC "SCHLÜTER-SYSTEMS".
Sistema de iluminación Schlüter-LIPROTEC-LL "SCHLÜTER-SYSTEMS", de 1 m de longitud, compuesto de perfil de alojamiento de tiras de led de aluminio anodizado, color natural, acabado mate, Schlüter-LT-LL 2017 AE, suministrado en barras de 2,5 m de longitud, difusor de luz indirecta de polimetilmetacrilato, Schlüter-LT-WS I 20, suministrado en barras de 2,5 m de longitud, tira de led, de color blanco cálido (3400K), de 2,5 m de longitud, Schlüter-LT ES 11, con grado de protección IP67, de 140 led/m, índice de reproducción cromática 85 y 7,5 W/m de potencia, y fuente de alimentación de 24 V, Schlüter-LT EKE 24V 30W, de 30 W de potencia. El precio no incluye el equipo de control, la canalización ni el cableado.
Código |  |  | Unidad | Descripción | Cantidad | Precio unitario | Importe
1 |  |  |  | Materiales
mt34sch060a |  |  | m | Perfil de alojamiento de tiras de led de aluminio anodizado, color natural, acabado mate, Schlüter-LT-LL 2017 AE "SCHLÜTER-SYSTEMS", suministrado en barras de 2,5 m de longitud. | 1 | 32989.6 | 32989.6
mt34sch024a |  |  | m | Difusor de luz indirecta de polimetilmetacrilato, Schlüter-LT-WS I 20 "SCHLÜTER-SYSTEMS", suministrado en barras de 2,5 m de longitud, para perfil de alojamiento de tiras de led. | 1 | 27520.2 | 27520.2
mt34sch100bbb |  |  | m | Tira de led, de color blanco cálido (3400K), de 2,5 m de longitud, Schlüter-LT ES 11 "SCHLÜTER-SYSTEMS", con grado de protección IP67, de 140 led/m, índice de reproducción cromática 85 y 7,5 W/m de potencia. | 1 | 83305.8 | 83305.8
mt34sch200a |  |  | Ud | Fuente de alimentación de 24 V, Schlüter-LT EKE 24V 30W, de 30 W de potencia. | 1 | 93299.9 | 93299.9
[5 empty] | Subtotal materiales: |  | 237116
2 |  |  |  | Mano de obra
mo024 |  |  | h | Maestro 1ª alicatador. | 0.194 | 8324.16 | 1614.89
mo003 |  |  | h | Maestro 1ª electricista. | 0.13 | 8553.61 | 1111.97
[5 empty] | Subtotal mano de obra: |  | 2726.86
3 |  |  |  | Herramientas
|  |  | % | Herramientas | 2 | 239842 | 4796.85
Coste de mantenimiento decenal: $ 101.036,00 en los primeros 10 años. |  |  |  |  | Costos directos (1+2+3): |  | 244639