## Hoja 1
IMK500 | Ud |  | Actuador binario KNX.
Actuador de conmutación para control de hasta 4 dispositivos, de 4 módulos, con protocolo de comunicación KNX, de 6 A de intensidad máxima para alimentación a 230 V. Montaje en carril DIN.
Código |  | Unidad |  | Descripción | Cantidad | Precio unitario | Importe
1 |  |  |  | Materiales
mt35dat010a |  | Ud |  | Actuador de conmutación para control de hasta 4 dispositivos, de 4 módulos, con protocolo de comunicación KNX, de 6 A de intensidad máxima para alimentación a 230 V, con borne de conexión y derivación KNX, para montaje en carril DIN. | 1 | 263004 | 263004
[5 empty] | Subtotal materiales: |  | 263004
2 |  |  |  | Mano de obra
mo003 |  | h |  | Maestro 1ª electricista. | 0.25 | 8553.61 | 2138.4
mo102 |  | h |  | Ayudante electricista. | 0.25 | 6210.68 | 1552.67
mo123 |  | h |  | Especialista en la puesta en marcha de instalaciones. | 0.5 | 16178.1 | 8089.07
[5 empty] | Subtotal mano de obra: |  | 11780.1
3 |  |  |  | Herramientas
|  | % |  | Herramientas | 2 | 274784 | 5495.68
Coste de mantenimiento decenal: $ 9.809,78 en los primeros 10 años. |  |  |  |  | Costos directos (1+2+3): |  | 280279