## Hoja 1
IMK910 | Ud |  | Caja de derivación.
Caja de derivación ciega, rectangular, de 100x100x45 mm, con 12 entradas troqueladas y tapa de registro con garras metálicas. Instalación empotrada. Incluso regletas de conexión. El precio no incluye las ayudas de albañilería para instalaciones.
Código |  | Unidad |  | Descripción | Cantidad | Precio unitario | Importe
1 |  |  |  | Materiales
mt35caj021b |  | Ud |  | Caja de derivación ciega, rectangular, de 100x100x45 mm, con 12 entradas troqueladas y tapa de registro con garras metálicas, para empotrar. Incluso regletas de conexión. | 1 | 1035.22 | 1035.22
[5 empty] | Subtotal materiales: |  | 1035.22
2 |  |  |  | Mano de obra
mo003 |  | h |  | Maestro 1ª electricista. | 0.114 | 8553.61 | 975.11
mo102 |  | h |  | Ayudante electricista. | 0.114 | 6210.68 | 708.02
[5 empty] | Subtotal mano de obra: |  | 1683.13
3 |  |  |  | Herramientas
|  | % |  | Herramientas | 2 | 2718.35 | 54.37
Coste de mantenimiento decenal: $ 97,05 en los primeros 10 años. |  |  |  |  | Costos directos (1+2+3): |  | 2772.72