## Hoja 1
IMK930 | m | Cable bus de comunicaciones.
Cable bus rígido, apantallado, de 4 hilos, de 0,8 mm² de sección por hilo. Incluso accesorios y elementos de sujeción.
Código |  |  | Unidad | Descripción | Cantidad | Precio unitario | Importe
1 |  |  |  | Materiales
mt35cun210a |  |  | m | Cable bus rígido, apantallado, de 4 hilos, de 0,8 mm² de sección por hilo | 1 | 985.92 | 985.92
[5 empty] | Subtotal materiales: |  | 985.92
2 |  |  |  | Mano de obra
mo003 |  |  | h | Maestro 1ª electricista. | 0.011 | 8553.61 | 94.09
mo102 |  |  | h | Ayudante electricista. | 0.011 | 6210.68 | 68.32
[5 empty] | Subtotal mano de obra: |  | 162.41
3 |  |  |  | Herramientas
|  |  | % | Herramientas | 2 | 1148.33 | 22.97
Coste de mantenimiento decenal: $ 409,96 en los primeros 10 años. |  |  |  |  | Costos directos (1+2+3): |  | 1171.3