## Hoja 1
IND040 | Ud |  | Extractor eólico híbrido para la extracción del radón.
Extractor eólico híbrido, de aluminio resistente a la corrosión, de 400 mm de diámetro nominal de entrada, de 3000 m³/h de caudal máximo, con motor de tipo EC de bajo consumo de accionamiento automático, para la extracción del radón. Incluso accesorios de conexión y piezas especiales.
Código |  | Unidad |  | Descripción | Cantidad | Precio unitario | Importe
1 |  |  |  | Materiales
mt41eer010c |  | m |  | Extractor eólico híbrido, de aluminio resistente a la corrosión, de 400 mm de diámetro nominal de entrada, de 3000 m³/h de caudal máximo, con motor de tipo EC de bajo consumo de accionamiento automático, para la extracción del radón, con accesorios de conexión y piezas especiales. | 1 | 1199800 | 1199800
[5 empty] | Subtotal materiales: |  | 1199800
2 |  |  |  | Mano de obra
mo011 |  | h |  | Maestro 1ª montador. | 0.341 | 8556.75 | 2917.85
mo080 |  | h |  | Ayudante montador. | 0.341 | 6224.8 | 2122.66
[5 empty] | Subtotal mano de obra: |  | 5040.51
3 |  |  |  | Herramientas
|  | % |  | Herramientas | 2 | 1204840 | 24096.7
Coste de mantenimiento decenal: $ 172.050,61 en los primeros 10 años. |  |  |  |  | Costos directos (1+2+3): |  | 1228930