## Hoja 1
IND030 | m |  | Ducto para la extracción del radón.
Ducto para la extracción del radón, formado por tubo liso de PVC, de 110 mm de diámetro nominal. Incluso material auxiliar para montaje y sujeción a la obra, accesorios y piezas especiales.
Código |  | Unidad |  | Descripción | Cantidad | Precio unitario | Importe
1 |  |  |  | Materiales
mt41ter410a |  | Ud |  | Material auxiliar para montaje y sujeción a la obra de los ductos de PVC, de 110 mm de diámetro nominal. | 1 | 377.29 | 377.29
mt41ter010af |  | m |  | Tubo liso de PVC, de 110 mm de diámetro nominal, con extremo abocardado, para la extracción del radón, con el precio incrementado el 25% en concepto de accesorios y piezas especiales. | 1 | 9149.13 | 9149.13
mt11var009 |  | l |  | Líquido limpiador para pegado mediante adhesivo de tubos y accesorios de PVC. | 0.04 | 25891.5 | 1035.66
mt11var010 |  | l |  | Adhesivo para tubos y accesorios de PVC. | 0.02 | 32997.8 | 659.96
[5 empty] | Subtotal materiales: |  | 11222
2 |  |  |  | Mano de obra
mo011 |  | h |  | Maestro 1ª montador. | 0.171 | 8556.75 | 1463.2
mo080 |  | h |  | Ayudante montador. | 0.085 | 6224.8 | 529.11
[5 empty] | Subtotal mano de obra: |  | 1992.31
3 |  |  |  | Herramientas
|  | % |  | Herramientas | 2 | 13214.4 | 264.29
Coste de mantenimiento decenal: $ 1.887,01 en los primeros 10 años. |  |  |  |  | Costos directos (1+2+3): |  | 13478.6