## Hoja 1
IOD020 | m |  | Canalización de protección de cableado.
Canalización de protección de cableado, formada por tubo de policarbonato rígido, libre de halógenos, enchufable, de color gris, de 50 mm de diámetro nominal, con IP547. Instalación en superficie. Incluso abrazaderas, elementos de sujeción y accesorios (curvas, manguitos, tes, codos y curvas flexibles).
Código |  | Unidad |  | Descripción | Cantidad | Precio unitario | Importe
1 |  |  |  | Materiales
mt35aia130f |  | m |  | Tubo rígido de policarbonato, exento de halógenos, enchufable, curvable en caliente, de color gris, de 50 mm de diámetro nominal, para instalaciones eléctricas en edificios públicos y para evitar emisiones de humo y gases ácidos. Resistencia a la compresión 1250 N, resistencia al impacto 6 julios, temperatura de trabajo -5°C hasta 90°C, con grado de protección IP547, propiedades eléctricas: aislante, no propagador de la llama. Incluso abrazaderas, elementos de sujeción y accesorios (curvas, manguitos, tes, codos y curvas flexibles). | 1 | 18828.3 | 18828.3
[5 empty] | Subtotal materiales: |  | 18828.3
2 |  |  |  | Mano de obra
mo006 |  | h |  | Maestro 1ª instalador de redes y equipos de detección y seguridad. | 0.171 | 8556.75 | 1463.2
mo105 |  | h |  | Ayudante instalador de de redes y equipos de detección y seguridad. | 0.171 | 6212.96 | 1062.42
[5 empty] | Subtotal mano de obra: |  | 2525.62
3 |  |  |  | Herramientas
|  | % |  | Herramientas | 2 | 21353.9 | 427.08
Coste de mantenimiento decenal: $ 1.089,05 en los primeros 10 años. |  |  |  |  | Costos directos (1+2+3): |  | 21781