## Hoja 1
ISB022 | m | Bajada vista de piezas cerámicas.
Bajada de la red de evacuación de aguas pluviales, formada por tubos cónicos de barro cocido, colocados con mortero de cemento, confeccionado en obra, dosificación 1:5. Incluso material auxiliar para montaje y sujeción a la obra, accesorios y piezas especiales.
Código |  |  | Unidad | Descripción | Cantidad | Precio unitario | Importe
1 |  |  |  | Materiales
mt36cba020a |  |  | Ud | Tubo cónico de barro cocido, para bajada circular, de 27 cm de longitud. | 5.5 | 2270.9 | 12490
mt36cba021 |  |  | Ud | Anteojos de sujeción para tubo cónico de barro cocido. | 2 | 3942.72 | 7885.44
mt08aaa010a |  |  | m³ | Agua. | 0.006 | 924.2 | 5.55
mt01arg005a |  |  | t | Arena de cantera, para mortero preparado en obra. | 0.016 | 11947.9 | 191.17
mt08cem000e |  |  | kg | Cemento gris en sacos. | 3 | 100.67 | 302.01
[5 empty] | Subtotal materiales: |  | 20874.1
2 |  |  |  | Maquinaria
mq06hor010 |  |  | h | Concretera eléctrica con una capacidad de amasado de 160 l. | 0.007 | 2262.69 | 15.84
[5 empty] | Subtotal maquinaria: |  | 15.84
3 |  |  |  | Mano de obra
mo008 |  |  | h | Maestro 1ª gasfitero. | 0.796 | 8929.75 | 7108.08
mo107 |  |  | h | Ayudante gasfitero. | 0.887 | 6483.02 | 5750.44
[5 empty] | Subtotal mano de obra: |  | 12858.5
4 |  |  |  | Herramientas
|  |  | % | Herramientas | 2 | 33748.5 | 674.97
Coste de mantenimiento decenal: $ 2.753,88 en los primeros 10 años. |  |  |  |  | Costos directos (1+2+3+4): |  | 34423.4