## Hoja 1
ISD004 | m |  | Red de pequeña evacuación, colocada superficialmente.
Red de pequeña evacuación, colocada superficialmente, de PVC, serie B, de 32 mm de diámetro, unión pegada con adhesivo.
Código |  | Unidad |  | Descripción | Cantidad | Precio unitario | Importe
1 |  |  |  | Materiales
mt36tit400a |  | Ud |  | Material auxiliar para montaje y sujeción a la obra de las tuberías de PVC, serie B, de 32 mm de diámetro. | 1 | 136.31 | 136.31
mt36tit010ac |  | m |  | Tubo de PVC, serie B, de 32 mm de diámetro y 3 mm de espesor, con el precio incrementado el 10% en concepto de accesorios y piezas especiales. | 1.05 | 999.61 | 1049.59
mt11var009 |  | l |  | Líquido limpiador para pegado mediante adhesivo de tubos y accesorios de PVC. | 0.02 | 26072.5 | 521.45
mt11var010 |  | l |  | Adhesivo para tubos y accesorios de PVC. | 0.01 | 33228.6 | 332.29
[5 empty] | Subtotal materiales: |  | 2039.64
2 |  |  |  | Mano de obra
mo008 |  | h |  | Maestro 1ª gasfitero. | 0.091 | 8929.75 | 812.61
mo107 |  | h |  | Ayudante gasfitero. | 0.045 | 6483.02 | 291.74
[5 empty] | Subtotal mano de obra: |  | 1104.35
3 |  |  |  | Herramientas
|  | % |  | Herramientas | 2 | 3143.99 | 62.88
Coste de mantenimiento decenal: $ 128,27 en los primeros 10 años. |  |  |  |  | Costos directos (1+2+3): |  | 3206.87