## Hoja 1
ISS005 | Ud |  | Válvula antirretorno de seguridad.
Válvula antirretorno de PVC, de 125 mm de diámetro, con doble clapeta metálica.
Código |  | Unidad |  | Descripción | Cantidad | Precio unitario | Importe
1 |  |  |  | Materiales
mt11pvj030cd |  | Ud |  | Válvula antirretorno de PVC, de 125 mm de diámetro, con doble clapeta metálica, bloqueo manual, junta labiada y registro en la parte superior. | 1 | 233614 | 233614
[5 empty] | Subtotal materiales: |  | 233614
2 |  |  |  | Mano de obra
mo008 |  | h |  | Maestro 1ª gasfitero. | 0.455 | 8556.75 | 3893.32
[5 empty] | Subtotal mano de obra: |  | 3893.32
3 |  |  |  | Herramientas
|  | % |  | Herramientas | 2 | 237507 | 4750.14
Coste de mantenimiento decenal: $ 55.719,11 en los primeros 10 años. |  |  |  |  | Costos directos (1+2+3): |  | 242257