## Hoja 1
ISS005 | Ud |  | Válvula antirretorno de seguridad.
Válvula antirretorno de polipropileno, de 125 mm de diámetro, con cierre automático con clapeta.
Código |  | Unidad |  | Descripción | Cantidad | Precio unitario | Importe
1 |  |  |  | Materiales
mt11ita010b |  | Ud |  | Válvula antirretorno de polipropileno, de 125 mm de diámetro, con cierre automático con clapeta. | 1 | 205465 | 205465
[5 empty] | Subtotal materiales: |  | 205465
2 |  |  |  | Mano de obra
mo008 |  | h |  | Maestro 1ª gasfitero. | 0.455 | 8556.75 | 3893.32
[5 empty] | Subtotal mano de obra: |  | 3893.32
3 |  |  |  | Herramientas
|  | % |  | Herramientas | 2 | 209359 | 4187.17
Coste de mantenimiento decenal: $ 49.115,51 en los primeros 10 años. |  |  |  |  | Costos directos (1+2+3): |  | 213546