## Hoja 1
ITC010 | Ud | Montacargas.
Montacargas hidráulico para 50 kg, de 3 detenidas (9 m).
Código |  | Unidad | Descripción | Cantidad | Precio unitario | Importe
1 |  |  | Materiales
mt39mch010ag |  | Ud | Montacargas hidráulico para 50 kg, de 3 detenidas (9 m), con guías y un pistón. | 1 | 10400100 | 10400100
|  |  |  | Subtotal materiales: |  | 10400100
2 |  |  | Mano de obra
mo016 |  | h | Maestro 1ª instalador de aparatos elevadores. | 30.578 | 8556.75 | 261648
mo085 |  | h | Ayudante instalador de aparatos elevadores. | 30.578 | 6212.96 | 189980
|  |  |  | Subtotal mano de obra: |  | 451628
3 |  |  | Herramientas
|  | % | Herramientas | 2 | 10851700 | 217034
Coste de mantenimiento decenal: $ 7.083.985,33 en los primeros 10 años. |  |  |  | Costos directos (1+2+3): |  | 11068700