## Hoja 1
ITC010 | Ud | Montacargas.
Montacargas hidráulico para 100 kg, de 5 detenidas (6 m).
Código |  | Unidad | Descripción | Cantidad | Precio unitario | Importe
1 |  |  | Materiales
mt39mch010bd |  | Ud | Montacargas hidráulico para 100 kg, de 5 detenidas (6 m), de 1x1 m de plataforma, con guías y un pistón. | 1 | 16321700 | 16321700
|  |  |  | Subtotal materiales: |  | 16321700
2 |  |  | Mano de obra
mo016 |  | h | Maestro 1ª instalador de aparatos elevadores. | 42.855 | 8553.61 | 366564.96
mo085 |  | h | Ayudante instalador de aparatos elevadores. | 42.968 | 6210.68 | 266860.5
|  |  |  | Subtotal mano de obra: |  | 633425.46
3 |  |  | Herramientas
|  | % | Herramientas | 2 | 16955125.46 | 339102.51
Coste de mantenimiento decenal: $ 11.068.311,48 en los primeros 10 años. |  |  |  | Costos directos (1+2+3): |  | 17294227.97