## Hoja 1
ITC010 | Ud | Montacargas.
Montacargas hidráulico para 100 kg, de 6 detenidas (6 m).
Código |  | Unidad | Descripción | Cantidad | Precio unitario | Importe
1 |  |  | Materiales
mt39mch010be |  | Ud | Montacargas hidráulico para 100 kg, de 6 detenidas (6 m), de 1x1 m de plataforma, con guías y un pistón. | 1 | 18410400 | 18410400
|  |  |  | Subtotal materiales: |  | 18410400
2 |  |  | Mano de obra
mo016 |  | h | Maestro 1ª instalador de aparatos elevadores. | 47.97 | 8553.61 | 410316.67
mo085 |  | h | Ayudante instalador de aparatos elevadores. | 47.97 | 6210.68 | 297926.32
|  |  |  | Subtotal mano de obra: |  | 708242.99
3 |  |  | Herramientas
|  | % | Herramientas | 2 | 19118642.99 | 382372.86
Coste de mantenimiento decenal: $ 12.480.676,28 en los primeros 10 años. |  |  |  | Costos directos (1+2+3): |  | 19501015.85