## Hoja 1
ITC010 | Ud | Montacargas.
Montacargas hidráulico para 1000 kg, de 3 detenidas (6 m).
Código |  | Unidad | Descripción | Cantidad | Precio unitario | Importe
1 |  |  | Materiales
mt39mch010eb |  | Ud | Montacargas hidráulico para 1000 kg, de 3 detenidas (6 m), de 2x2 m de plataforma, con guías y un pistón. | 1 | 18088600 | 18088600
|  |  |  | Subtotal materiales: |  | 18088600
2 |  |  | Mano de obra
mo016 |  | h | Maestro 1ª instalador de aparatos elevadores. | 48.766 | 8553.61 | 417125
mo085 |  | h | Ayudante instalador de aparatos elevadores. | 48.766 | 6210.68 | 302870
|  |  |  | Subtotal mano de obra: |  | 719995
3 |  |  | Herramientas
|  | % | Herramientas | 2 | 18808600 | 376173
Coste de mantenimiento decenal: $ 12.278.272,77 en los primeros 10 años. |  |  |  | Costos directos (1+2+3): |  | 19184800