## Hoja 1
ITC010 | Ud | Montacargas.
Montacargas hidráulico para 1000 kg, de 4 detenidas (6 m).
Código |  | Unidad | Descripción | Cantidad | Precio unitario | Importe
1 |  |  | Materiales
mt39mch010ec |  | Ud | Montacargas hidráulico para 1000 kg, de 4 detenidas (6 m), de 2x2 m de plataforma, con guías y un pistón. | 1 | 20177400 | 20177400
|  |  |  | Subtotal materiales: |  | 20177400
2 |  |  | Mano de obra
mo016 |  | h | Maestro 1ª instalador de aparatos elevadores. | 53.881 | 8553.61 | 460877
mo085 |  | h | Ayudante instalador de aparatos elevadores. | 53.881 | 6210.68 | 334638
|  |  |  | Subtotal mano de obra: |  | 795515
3 |  |  | Herramientas
|  | % | Herramientas | 2 | 20972900 | 419458
Coste de mantenimiento decenal: $ 13.691.095,71 en los primeros 10 años. |  |  |  | Costos directos (1+2+3): |  | 21392300