## Hoja 1
ITC010 | Ud | Montacargas.
Montacargas hidráulico para 1000 kg, de 6 detenidas (6 m).
Código |  | Unidad | Descripción | Cantidad | Precio unitario | Importe
1 |  |  | Materiales
mt39mch010ee |  | Ud | Montacargas hidráulico para 1000 kg, de 6 detenidas (6 m), de 2x2 m de plataforma, con guías y un pistón. | 1 | 24354800 | 24354800
|  |  |  | Subtotal materiales: |  | 24354800
2 |  |  | Mano de obra
mo016 |  | h | Maestro 1ª instalador de aparatos elevadores. | 63.998 | 8553.61 | 547414
mo085 |  | h | Ayudante instalador de aparatos elevadores. | 63.998 | 6210.68 | 397471
|  |  |  | Subtotal mano de obra: |  | 944885
3 |  |  | Herramientas
|  | % | Herramientas | 2 | 25299700 | 505994
Coste de mantenimiento decenal: $ 16.515.652,47 en los primeros 10 años. |  |  |  | Costos directos (1+2+3): |  | 25805700