## Hoja 1
ITC010 | Ud | Montacargas.
Montacargas hidráulico para 3000 kg, de 2 detenidas (6 m).
Código |  | Unidad | Descripción | Cantidad | Precio unitario | Importe
1 |  |  | Materiales
mt39mch010ha |  | Ud | Montacargas hidráulico para 3000 kg, de 2 detenidas (6 m), de 2,5x6 m de plataforma, con guías y dos pistones. | 1 | 30137800 | 30137800
|  |  |  | Subtotal materiales: |  | 30137800
2 |  |  | Mano de obra
mo016 |  | h | Maestro 1ª instalador de aparatos elevadores. | 82.413 | 8553.61 | 704928.66
mo085 |  | h | Ayudante instalador de aparatos elevadores. | 82.413 | 6210.68 | 511840.77
|  |  |  | Subtotal mano de obra: |  | 1216769.43
3 |  |  | Herramientas
|  | % | Herramientas | 2 | 31354569.43 | 627091.39
Coste de mantenimiento decenal: $ 20.468.270,54 en los primeros 10 años. |  |  |  | Costos directos (1+2+3): |  | 31981660.82