## Hoja 1
IVM029 | Ud |  | Terminal de ventilación, para cubierta.
Terminal de ventilación, para cubierta, de 1159 mm de longitud, color negro, para ducto de salida de 125 mm de diámetro.
Código |  | Unidad |  | Descripción | Cantidad | Precio unitario | Importe
1 |  |  |  | Materiales
mt42wol052a |  | Ud |  | Terminal de ventilación, para cubierta, de 1159 mm de longitud, color negro, para ducto de salida de 125 mm de diámetro. | 1 | 154402 | 154402
[5 empty] | Subtotal materiales: |  | 154402
2 |  |  |  | Mano de obra
mo005 |  | h |  | Maestro 1ª instalador de climatización. | 0.171 | 8553.61 | 1462.67
mo104 |  | h |  | Ayudante instalador de climatización. | 0.171 | 6210.68 | 1062.03
[5 empty] | Subtotal mano de obra: |  | 2524.7
3 |  |  |  | Herramientas
|  | % |  | Herramientas | 2 | 156926.7 | 3138.53
Coste de mantenimiento decenal: $ 27.211,07 en los primeros 10 años. |  |  |  |  | Costos directos (1+2+3): |  | 160065.23