## Hoja 1
IVN040 | Ud |  | Sombrerete.
Sombrerete de ABS, para ducto de salida de 125 mm de diámetro exterior, acabado liso, color marrón, con malla de protección, babero de plomo de 500x500 mm y cuello de conexión a ducto con junta.
Código |  | Unidad |  | Descripción | Cantidad | Precio unitario | Importe
1 |  |  |  | Materiales
mt42cvc120b |  | Ud |  | Sombrerete de ABS, para ducto de salida de 125 mm de diámetro exterior, acabado liso, color marrón, con malla de protección, babero de plomo de 500x500 mm y cuello de conexión a ducto con junta. | 1 | 90320.1 | 90320.1
[5 empty] | Subtotal materiales: |  | 90320.1
2 |  |  |  | Mano de obra
mo020 |  | h |  | Maestro 1ª construcción. | 0.171 | 8689.02 | 1485.82
mo112 |  | h |  | Jornal especializado de construcción. | 0.085 | 6361.55 | 540.73
[5 empty] | Subtotal mano de obra: |  | 2026.55
3 |  |  |  | Herramientas
|  | % |  | Herramientas | 2 | 92346.7 | 1846.93
Coste de mantenimiento decenal: $ 10.361,30 en los primeros 10 años. |  |  |  |  | Costos directos (1+2+3): |  | 94193.6