## Hoja 1
IVN030 | Ud |  | Aspirador para ventilación natural.
Extractor eólico, de aluminio (Dureza H-24) resistente a la corrosión, de 250 mm de diámetro nominal de entrada, de 440 mm de diámetro y 420 mm de altura, resistencia al viento de hasta 120 km/h, compuesto por sombrerete giratorio de aluminio, estructura de acero galvanizado, rodamientos de acero inoxidable y muelle amortiguador de acero inoxidable, con sistema de fijación de componentes con remaches de aluminio, para ventilación natural. Incluso elementos de fijación.
Código |  | Unidad |  | Descripción | Cantidad | Precio unitario | Importe
1 |  |  |  | Materiales
mt42ecc010a |  | Ud |  | Extractor eólico, de aluminio (Dureza H-24) resistente a la corrosión, de 250 mm de diámetro nominal de entrada, de 440 mm de diámetro y 420 mm de altura, resistencia al viento de hasta 120 km/h, compuesto por sombrerete giratorio de aluminio, estructura de acero galvanizado, rodamientos de acero inoxidable y muelle amortiguador de acero inoxidable, con sistema de fijación de componentes con remaches de aluminio, con elementos de fijación. | 1 | 277531 | 277531
[5 empty] | Subtotal materiales: |  | 277531
2 |  |  |  | Mano de obra
mo020 |  | h |  | Maestro 1ª construcción. | 0.188 | 8689.02 | 1633.54
mo112 |  | h |  | Jornal especializado de construcción. | 0.094 | 6361.55 | 597.99
[5 empty] | Subtotal mano de obra: |  | 2231.53
3 |  |  |  | Herramientas
|  | % |  | Herramientas | 2 | 279762 | 5595.25
Coste de mantenimiento decenal: $ 31.389,33 en los primeros 10 años. |  |  |  |  | Costos directos (1+2+3): |  | 285358