## Hoja 1
IVU060 | m | Ducto de admisión de aire.
Ducto de admisión de aire, formado por tubo liso de PVC, de 160 mm de diámetro exterior, pegado mediante adhesivo. Incluso material auxiliar para montaje y sujeción a la obra, accesorios y piezas especiales. El precio no incluye las compuertas de regulación, las compuertas cortafuego, las rejillas ni los difusores.
Código |  | Unidad | Descripción | Cantidad | Precio unitario | Importe
1 |  |  | Materiales
mt42cvp420e |  | Ud | Material auxiliar para montaje y sujeción a la obra de los ductos de PVC, de 160 mm de diámetro exterior. | 1 | 332.03 | 332.03
mt42cvp020ee |  | m | Tubo liso de PVC, de 160 mm de diámetro exterior, con extremo abocardado, con el precio incrementado el 20% en concepto de accesorios y piezas especiales. | 1 | 7968.61 | 7968.61
mt11var009 |  | l | Líquido limpiador para pegado mediante adhesivo de tubos y accesorios de PVC. | 0.075 | 26072.5 | 1955.44
mt11var010 |  | l | Adhesivo para tubos y accesorios de PVC. | 0.038 | 33228.6 | 1262.68
|  |  |  | Subtotal materiales: |  | 11518.8
2 |  |  | Mano de obra
mo011 |  | h | Maestro 1ª montador. | 0.227 | 8553.61 | 1941.67
mo080 |  | h | Ayudante montador. | 0.114 | 6222.52 | 709.37
|  |  |  | Subtotal mano de obra: |  | 2651.04
3 |  |  | Herramientas
|  | % | Herramientas | 2 | 14169.8 | 283.4
Coste de mantenimiento decenal: $ 1.517,59 en los primeros 10 años. |  |  |  | Costos directos (1+2+3): |  | 14453.2