## Hoja 1
IVV015 | m | Ducto de ventilación de piezas cerámicas.
Ejecución de ducto de ventilación, formado por piezas simples cerámicas, de 26x39x25 cm, recibidas con mortero de cemento, confeccionado en obra, dosificación 1:6. Incluso piezas de registro, de desviación y especiales.
Código |  |  | Unidad | Descripción | Cantidad | Precio unitario | Importe
1 |  |  |  | Materiales
mt08aaa010a |  |  | m³ | Agua. | 0.006 | 919.27 | 5.52
mt01arg005a |  |  | t | Arena de cantera, para mortero preparado en obra. | 0.016 | 11852.9 | 189.65
mt08cem000e |  |  | kg | Cemento gris en sacos. | 2.5 | 100.14 | 250.35
mt20cer010e |  |  | Ud | Pieza simple cerámica, de 26x39x25 cm, para ducto de ventilación. | 4.333 | 1944.59 | 8425.91
[5 empty] | Subtotal materiales: |  | 8871.43
2 |  |  |  | Maquinaria
mq06hor010 |  |  | h | Concretera eléctrica con una capacidad de amasado de 160 l. | 0.007 | 2206.2 | 15.44
[5 empty] | Subtotal maquinaria: |  | 15.44
3 |  |  |  | Mano de obra
mo020 |  |  | h | Maestro 1ª construcción. | 0.227 | 8327.21 | 1890.28
mo113 |  |  | h | Jornal construcción. | 0.318 | 5997.35 | 1907.16
[5 empty] | Subtotal mano de obra: |  | 3797.44
4 |  |  |  | Herramientas
|  |  | % | Herramientas | 2 | 12684.3 | 253.69
Coste de mantenimiento decenal: $ 1.423,18 en los primeros 10 años. |  |  |  |  | Costos directos (1+2+3+4): |  | 12938