## Hoja 1
IVV040 | m |  | Ducto de polipropileno.
Ducto de ventilación, formado por tubo circular de polipropileno, de 100 mm de diámetro, temperatura de trabajo de hasta 90°C, para unión por enchufe, colocado en posición horizontal. Incluso material auxiliar para montaje y sujeción a la obra, accesorios y piezas especiales. El precio no incluye las compuertas de regulación, las compuertas cortafuego, las rejillas ni los difusores.
Código |  | Unidad |  | Descripción | Cantidad | Precio unitario | Importe
1 |  |  |  | Materiales
mt42cvn410a |  | Ud |  | Material auxiliar para montaje y sujeción a la obra de los ductos de polipropileno, de 100 mm de diámetro. | 1 | 124.45 | 124.45
mt42cvn010j |  | m |  | Tubo circular de polipropileno, de 100 mm de diámetro, temperatura de trabajo de hasta 90°C, con el precio incrementado el 45% en concepto de accesorios y piezas especiales. | 1 | 3609.09 | 3609.09
[5 empty] | Subtotal materiales: |  | 3733.54
2 |  |  |  | Mano de obra
mo011 |  | h |  | Maestro 1ª montador. | 0.111 | 8556.75 | 949.8
mo080 |  | h |  | Ayudante montador. | 0.056 | 6224.8 | 348.59
[5 empty] | Subtotal mano de obra: |  | 1298.39
3 |  |  |  | Herramientas
|  | % |  | Herramientas | 2 | 5031.93 | 100.64
Coste de mantenimiento decenal: $ 718,56 en los primeros 10 años. |  |  |  |  | Costos directos (1+2+3): |  | 5132.57