## Hoja 1
IVV300 | m | Ducto flexible de PVC/poliéster.
Ducto de ventilación, formado por tubo flexible de PVC, poliéster y cable de acero en espiral, de 125 mm de diámetro. Incluso material auxiliar para montaje y sujeción a la obra, accesorios y piezas especiales.
Código |  | Unidad | Descripción | Cantidad | Precio unitario | Importe
1 |  |  | Materiales
mt42sfp420d |  | Ud | Material auxiliar para montaje y sujeción a la obra de los ductos flexibles de PVC/poliéster, de 125 mm de diámetro. | 1 | 615.1 | 615.1
mt42sfp020dc |  | m | Tubo flexible de PVC, poliéster y cable de acero en espiral, de 125 mm de diámetro, con el precio incrementado el 10% en concepto de accesorios y piezas especiales. | 1 | 13581.2 | 13581.2
|  |  |  | Subtotal materiales: |  | 14196.3
2 |  |  | Mano de obra
mo011 |  | h | Maestro 1ª montador. | 0.111 | 8556.75 | 949.8
mo080 |  | h | Ayudante montador. | 0.056 | 6224.8 | 348.59
|  |  |  | Subtotal mano de obra: |  | 1298.39
3 |  |  | Herramientas
|  | % | Herramientas | 2 | 15494.7 | 309.89
Coste de mantenimiento decenal: $ 2.212,64 en los primeros 10 años. |  |  |  | Costos directos (1+2+3): |  | 15804.6