## Hoja 1
IWA005 | m |  | Tubo de acero negro.
Tubo de acero negro, con soldadura longitudinal por resistencia eléctrica, serie M, de 1" DN 25 mm de diámetro y 3,2 mm de espesor, unión roscada. El precio no incluye el soporte ni los accesorios.
Código |  | Unidad |  | Descripción | Cantidad | Precio unitario | Importe
1 |  |  |  | Materiales
mt08tan010da |  | m |  | Tubo de acero negro, con soldadura longitudinal por resistencia eléctrica, serie M, de 1" DN 25 mm de diámetro y 3,2 mm de espesor. | 1 | 3333.3 | 3333.3
[5 empty] | Subtotal materiales: |  | 3333.3
2 |  |  |  | Mano de obra
mo008 |  | h |  | Maestro 1ª gasfitero. | 0.05 | 8929.75 | 446.49
mo107 |  | h |  | Ayudante gasfitero. | 0.05 | 6483.02 | 324.15
[5 empty] | Subtotal mano de obra: |  | 770.64
3 |  |  |  | Herramientas
|  | % |  | Herramientas | 2 | 4103.94 | 82.08
Coste de mantenimiento decenal: $ 146,51 en los primeros 10 años. |  |  |  |  | Costos directos (1+2+3): |  | 4186.02