## Hoja 1
IWA105 | Ud |  | Accesorio para tubo de acero negro.
Manguito de fundición maleable, clase A, con rosca, de 1/8" de diámetro, en ambos extremos, acabado color negro.
Código |  | Unidad |  | Descripción | Cantidad | Precio unitario | Importe
1 |  |  |  | Materiales
mt08afm010aa |  | Ud |  | Manguito de fundición maleable, clase A, con rosca, de 1/8" de diámetro, en ambos extremos, acabado color negro. | 1 | 808.47 | 808.47
[5 empty] | Subtotal materiales: |  | 808.47
2 |  |  |  | Mano de obra
mo008 |  | h |  | Maestro 1ª gasfitero. | 0.178 | 8556.75 | 1523.1
mo107 |  | h |  | Ayudante gasfitero. | 0.178 | 6212.96 | 1105.91
[5 empty] | Subtotal mano de obra: |  | 2629.01
3 |  |  |  | Herramientas
|  | % |  | Herramientas | 2 | 3437.48 | 68.75
Coste de mantenimiento decenal: $ 596,06 en los primeros 10 años. |  |  |  |  | Costos directos (1+2+3): |  | 3506.23