## Hoja 1
LCL020 | m² | Carpintería de aluminio en ventanales fijos de cerramiento de escaparates.
Carpintería de aluminio lacado color blanco, con 60 micras de espesor mínimo de película seca, en ventanales fijos de cerramiento de escaparates de superficie menor de 4 m², formada por marcos, junquillos y accesorios; marca de calidad QUALICOAT, gama básica, con clasificación a la permeabilidad al aire, a la estanqueidad al agua y a la resistencia a la carga del viento, con premarco. Incluso silicona neutra para sellado perimetral de las juntas exterior e interior, entre la carpintería y la obra.
Código |  | Unidad | Descripción | Cantidad | Precio unitario | Importe
1 |  |  | Materiales
mt25pem015k |  | m | Premarco de aluminio, ensamblado mediante escuadras y con patillas de anclaje para la fijación al paramento y tornillos para la fijación de la carpintería. | 2 | 4975.26 | 9950.52
mt25pfb010m |  | m² | Carpintería sin persiana de aluminio lacado color blanco en ventanales fijos de cerramiento de escaparates, de superficie menor de 4 m², formada por marcos, junquillos y accesorios, gama básica, con clasificación a la permeabilidad al aire, a la estanqueidad al agua y a la resistencia a la carga del viento, marca de calidad QUALICOAT. Incluso herrajes, juntas de acristalamiento de EPDM, tornillería de acero inoxidable, elementos de estanqueidad y accesorios. | 1.02 | 106223 | 108347.46
mt22www050a |  | Ud | Cartucho de 300 ml de silicona neutra oxímica, de elasticidad permanente y curado rápido, color blanco, rango de temperatura de trabajo de -60 a 150°C, con resistencia a los rayos UV, dureza Shore A aproximada de 22, según ISO 868 y elongación a rotura >= 800%, según ISO 8339. | 0.448 | 3084.57 | 1381.89
|  |  |  | Subtotal materiales: |  | 119679.87
2 |  |  | Mano de obra
mo018 |  | h | Maestro 1ª cerrajero. | 0.196 | 8805.63 | 1725.9
mo059 |  | h | Ayudante cerrajero. | 0.178 | 6509.67 | 1158.72
|  |  |  | Subtotal mano de obra: |  | 2884.62
3 |  |  | Herramientas
|  | % | Herramientas | 2 | 122564.49 | 2451.29
Coste de mantenimiento decenal: $ 13.751,72 en los primeros 10 años. |  |  |  | Costos directos (1+2+3): |  | 125015.78