## Hoja 1
LEA022 | Ud | Block de puerta exterior de acceso a vivienda, ciega, de acero galvanizado, con cuarterones.
Block de puerta exterior de acceso a vivienda, ciega, de una hoja, con cuarterones, 800x2000 mm de luz y altura de paso, compuesto por dos láminas de acero galvanizado de 1 mm de espesor, plegadas, ensambladas y montadas, con cámara intermedia rellena de poliuretano inyectado de alta densidad, acabado lacado color blanco en sus caras y cantos, bastidor de acero y marco de acero galvanizado de 1,5 mm de espesor y 100 mm de anchura, con patillas de anclaje a obra, con cerradura de seguridad con tres puntos frontales de cierre; sin premarco. Incluso patillas de anclaje para la fijación del marco al paramento, pilastra de 45 mm de anchura, acabado lacado color blanco y tapeta de 40 mm de anchura, acabado lacado color blanco. El precio no incluye el recibido en obra de la carpintería.
Código |  | Unidad | Descripción | Cantidad | Precio unitario | Importe
1 |  |  | Materiales
mt26pet020cafb |  | Ud | Block de puerta exterior de acceso a vivienda, ciega, de una hoja, con cuarterones, 800x2000 mm de luz y altura de paso, compuesto por dos láminas de acero galvanizado de 1 mm de espesor, plegadas, ensambladas y montadas, con cámara intermedia rellena de poliuretano inyectado de alta densidad, acabado lacado color blanco en sus caras y cantos, bastidor de acero y marco de acero galvanizado de 1,5 mm de espesor y 100 mm de anchura, con patillas de anclaje a obra, con cerradura de seguridad con tres puntos frontales de cierre, bisagras de alta seguridad, antipalanca, manilla curva con escudo de roseta, de acero inoxidable, perillón circular con escudo de roseta, de acero inoxidable y junta perimetral de estanqueidad de caucho. | 1 | 350591 | 350591
mt26pet135a |  | m | Tapeta de 40 mm de anchura, acabado lacado color blanco. | 4.8 | 16622.7 | 79788.96
mt26pet130a |  | m | Pilastra de 45 mm de anchura, acabado lacado color blanco. | 4.8 | 15997.8 | 76789.44
mt22www040 |  | Ud | Aerosol de 750 ml de espuma adhesiva autoexpansiva, elástica, de poliuretano monocomponente, de 25 kg/m³ de densidad, conductividad térmica 0,0345 W/(mK), 135% de expansión, elongación hasta rotura 45% y 7 N/cm² de resistencia a tracción, estable de -40°C a 90°C; para aplicar con pistola. | 0.1 | 5458.33 | 545.83
|  |  |  | Subtotal materiales: |  | 507715.23
2 |  |  | Mano de obra
mo018 |  | h | Maestro 1ª cerrajero. | 1.307 | 8805.63 | 11508.96
mo059 |  | h | Ayudante cerrajero. | 1.08 | 6509.67 | 7030.44
|  |  |  | Subtotal mano de obra: |  | 18539.4
3 |  |  | Herramientas
|  | % | Herramientas | 2 | 526254.63 | 10525.09
|  |  |  | Costos directos (1+2+3): |  | 536779.72