## Hoja 1
LGM030 | Ud |  | Puerta seccional para garaje, de madera.
Puerta seccional para garaje, formada por panel con cuarterones de madera maciza, 350x230 cm, con apertura manual.
Código |  | Unidad |  | Descripción | Cantidad | Precio unitario | Importe
1 |  |  |  | Materiales
mt26pgs020t |  | Ud |  | Puerta seccional para garaje, formada por panel con cuarterones de madera maciza, 350x230 cm, cajón recogedor forrado, torno, muelles de torsión, poleas, guías, accesorios y cerradura central con llave de seguridad. | 1 | 1576100 | 1576100
[5 empty] | Subtotal materiales: |  | 1576100
2 |  |  |  | Mano de obra
mo020 |  | h |  | Maestro 1ª construcción. | 0.878 | 8689.02 | 7628.96
mo113 |  | h |  | Jornal construcción. | 0.878 | 6257.69 | 5494.25
mo018 |  | h |  | Maestro 1ª cerrajero. | 2.05 | 8805.63 | 18051.5
mo059 |  | h |  | Ayudante cerrajero. | 2.05 | 6509.67 | 13344.8
[5 empty] | Subtotal mano de obra: |  | 44519.6
3 |  |  |  | Herramientas
|  | % |  | Herramientas | 2 | 1620620 | 32412.4
Coste de mantenimiento decenal: $ 330.606,25 en los primeros 10 años. |  |  |  |  | Costos directos (1+2+3): |  | 1653030