## Hoja 1
LGM030 | Ud |  | Puerta seccional para garaje, de madera.
Puerta seccional para garaje, formada por panel acanalado de madera maciza, 350x230 cm, con apertura automática. Incluso material de conexionado eléctrico y equipo de motorización.
Código |  | Unidad |  | Descripción | Cantidad | Precio unitario | Importe
1 |  |  |  | Materiales
mt26pgs020h |  | Ud |  | Puerta seccional para garaje, formada por panel acanalado de madera maciza, 350x230 cm, cajón recogedor forrado, torno, muelles de torsión, poleas, guías, accesorios y cerradura central con llave de seguridad. | 1 | 1475710 | 1475710
mt26egm010dh |  | Ud |  | Equipo de motorización para apertura y cierre automático, para puerta de garaje seccional de más de 60 kg de peso. | 1 | 433899 | 433899
mt26egm012 |  | Ud |  | Accesorios (cerradura, pulsador, emisor, receptor y fotocélula) para automatización de puerta de garaje. | 1 | 200514 | 200514
[5 empty] | Subtotal materiales: |  | 2110123
2 |  |  |  | Mano de obra
mo020 |  | h |  | Maestro 1ª construcción. | 1.049 | 8689.02 | 9114.78
mo113 |  | h |  | Jornal construcción. | 1.049 | 6257.69 | 6564.32
mo018 |  | h |  | Maestro 1ª cerrajero. | 2.448 | 8805.63 | 21556.18
mo059 |  | h |  | Ayudante cerrajero. | 2.448 | 6509.67 | 15935.67
mo003 |  | h |  | Maestro 1ª electricista. | 5.684 | 8929.75 | 50756.7
[5 empty] | Subtotal mano de obra: |  | 103927.65
3 |  |  |  | Herramientas
|  | % |  | Herramientas | 2 | 2214050.65 | 44281.01
Coste de mantenimiento decenal: $ 451.666,53 en los primeros 10 años. |  |  |  |  | Costos directos (1+2+3): |  | 2258331.66