## Hoja 1
LGS031 | Ud |  | Puerta seccional para garaje, de paneles sándwich aislantes de aluminio.
Puerta seccional para garaje, formada por lamas de textura en relieve, con cuarterones, de panel sándwich de aluminio con núcleo aislante de espuma de poliuretano, 400x210 cm, con acabado plastificado con PVC (imitación madera), con apertura manual.
Código |  | Unidad |  | Descripción | Cantidad | Precio unitario | Importe
1 |  |  |  | Materiales
mt26pgs010gj |  | Ud |  | Puerta seccional para garaje, formada por lamas de textura en relieve, con cuarterones, de panel sándwich de aluminio con núcleo aislante de espuma de poliuretano, 400x210 cm, con acabado plastificado con PVC (imitación madera), cajón recogedor forrado, torno, muelles de torsión, poleas, guías, accesorios y cerradura central con llave de seguridad. | 1 | 1165370 | 1165370
[5 empty] | Subtotal materiales: |  | 1165370
2 |  |  |  | Mano de obra
mo020 |  | h |  | Maestro 1ª construcción. | 0.917 | 8327.21 | 7636.05
mo113 |  | h |  | Jornal construcción. | 0.917 | 5997.35 | 5499.57
mo018 |  | h |  | Maestro 1ª cerrajero. | 2.139 | 8436.33 | 18045.3
mo059 |  | h |  | Ayudante cerrajero. | 2.139 | 6236.65 | 13340.2
[5 empty] | Subtotal mano de obra: |  | 44521.1
3 |  |  |  | Herramientas
|  | % |  | Herramientas | 2 | 1209890 | 24197.9
Coste de mantenimiento decenal: $ 246.818,48 en los primeros 10 años. |  |  |  |  | Costos directos (1+2+3): |  | 1234090