## Hoja 1
LGS031 | Ud | Puerta seccional para garaje, de paneles sándwich aislantes de aluminio.
Puerta seccional para garaje, formada por lamas de textura en relieve, con cuarterones, de panel sándwich de aluminio con núcleo aislante de espuma de poliuretano, 400x210 cm, con acabado plastificado con PVC (imitación madera), con apertura automática. Incluso material de conexionado eléctrico y equipo de motorización.
Código |  | Unidad | Descripción | Cantidad | Precio unitario | Importe
1 |  |  | Materiales
mt26pgs010gj |  | Ud | Puerta seccional para garaje, formada por lamas de textura en relieve, con cuarterones, de panel sándwich de aluminio con núcleo aislante de espuma de poliuretano, 400x210 cm, con acabado plastificado con PVC (imitación madera), cajón recogedor forrado, torno, muelles de torsión, poleas, guías, accesorios y cerradura central con llave de seguridad. | 1 | 1165370 | 1165370
mt26egm010dh |  | Ud | Equipo de motorización para apertura y cierre automático, para puerta de garaje seccional de más de 60 kg de peso. | 1 | 430760 | 430760
mt26egm012 |  | Ud | Accesorios (cerradura, pulsador, emisor, receptor y fotocélula) para automatización de puerta de garaje. | 1 | 199063 | 199063
|  |  |  | Subtotal materiales: |  | 1795200
2 |  |  | Mano de obra
mo020 |  | h | Maestro 1ª construcción. | 1.087 | 8327.21 | 9051.68
mo113 |  | h | Jornal construcción. | 1.087 | 5997.35 | 6519.12
mo018 |  | h | Maestro 1ª cerrajero. | 2.537 | 8436.33 | 21403
mo059 |  | h | Ayudante cerrajero. | 2.537 | 6236.65 | 15822.4
mo003 |  | h | Maestro 1ª electricista. | 5.684 | 8556.75 | 48636.6
|  |  |  | Subtotal mano de obra: |  | 101433
3 |  |  | Herramientas
|  | % | Herramientas | 2 | 1896630 | 37932.6
Coste de mantenimiento decenal: $ 386.912,45 en los primeros 10 años. |  |  |  | Costos directos (1+2+3): |  | 1934560