## Hoja 1
LIC010 | m² |  | Puerta industrial apilable de apertura rápida, de lona de PVC.
Puerta industrial apilable de apertura rápida, de entre 5 y 5,5 m de altura máxima, formada por lona de PVC, marco y estructura de acero galvanizado, cuadro de maniobra, pulsador, fotocélula de seguridad y mecanismos, fijada mediante atornillado en hormigón.
Código |  | Unidad |  | Descripción | Cantidad | Precio unitario | Importe
1 |  |  |  | Materiales
mt26pes020e |  | m² |  | Puerta industrial apilable de apertura rápida, de entre 5 y 5,5 m de altura máxima, formada por lona de PVC, marco y estructura de acero galvanizado, cuadro de maniobra, pulsador, fotocélula de seguridad y mecanismos. | 1 | 117121 | 117121
[5 empty] | Subtotal materiales: |  | 117121
2 |  |  |  | Mano de obra
mo011 |  | h |  | Maestro 1ª montador. | 0.489 | 8556.75 | 4184.25
mo080 |  | h |  | Ayudante montador. | 0.489 | 6224.8 | 3043.93
mo003 |  | h |  | Maestro 1ª electricista. | 0.341 | 8556.75 | 2917.85
[5 empty] | Subtotal mano de obra: |  | 10146
3 |  |  |  | Herramientas
|  | % |  | Herramientas | 2 | 127267 | 2545.34
Coste de mantenimiento decenal: $ 45.057,90 en los primeros 10 años. |  |  |  |  | Costos directos (1+2+3): |  | 129812