## Hoja 1
LIC010 | m² |  | Puerta industrial apilable de apertura rápida, de lona de PVC.
Puerta industrial apilable de apertura rápida, de entre 5,5 y 6 m de altura máxima, formada por lona de PVC, reforzada con tejido de nylon de alta resistencia, Euroclase D-s2, d0 de reacción al fuego, con una masa superficial de 950 g/m², marco y estructura de acero galvanizado, cuadro de maniobra, pulsador, fotocélula de seguridad y mecanismos, fijada mediante atornillado en obra de albañilería.
Código |  | Unidad |  | Descripción | Cantidad | Precio unitario | Importe
1 |  |  |  | Materiales
mt26pes020f |  | m² |  | Puerta industrial apilable de apertura rápida, de entre 5,5 y 6 m de altura máxima, formada por lona de PVC, reforzada con tejido de nylon de alta resistencia, Euroclase D-s2, d0 de reacción al fuego, con una masa superficial de 950 g/m², marco y estructura de acero galvanizado, cuadro de maniobra, pulsador, fotocélula de seguridad y mecanismos. | 1 | 105221 | 105221
[5 empty] | Subtotal materiales: |  | 105221
2 |  |  |  | Mano de obra
mo011 |  | h |  | Maestro 1ª montador. | 0.455 | 8553.61 | 3891.89
mo080 |  | h |  | Ayudante montador. | 0.455 | 6222.52 | 2831.25
mo003 |  | h |  | Maestro 1ª electricista. | 0.341 | 8553.61 | 2916.78
[5 empty] | Subtotal mano de obra: |  | 9639.92
3 |  |  |  | Herramientas
|  | % |  | Herramientas | 2 | 114860 | 2297.21
Coste de mantenimiento decenal: $ 40.665,43 en los primeros 10 años. |  |  |  |  | Costos directos (1+2+3): |  | 117158