## Hoja 1
LIS010 | Ud | Puerta de servicio corredera.
Puerta de servicio corredera, con sistema de guiado elevado, 1000x2000 mm. HOJA: de 40 mm de espesor, con bastidor de perfil estructural de aluminio lacado en color blanco, revestimiento en ambas caras de lámina de acero galvanizado de 0,6 mm de espesor, acabado lacado, color blanco y alma de espuma de poliisocianurato, inyectada a alta presión, Euroclase B-s1, d0 de reacción al fuego, con marco de aluminio extrusionado acabado lacado y doble burlete perimetral sobre soporte de PVC; ACCESORIOS: sin accesorios.
Código |  | Unidad | Descripción | Cantidad | Precio unitario | Importe
1 |  |  | Materiales
mt26pse100aa |  | Ud | Puerta de servicio corredera, con sistema de guiado elevado, 1000x2000 mm, de 40 mm de espesor, con bastidor de perfil estructural de aluminio lacado en color blanco, revestimiento en ambas caras de lámina de acero galvanizado de 0,6 mm de espesor, acabado lacado, color blanco y alma de espuma de poliisocianurato, inyectada a alta presión, Euroclase B-s1, d0 de reacción al fuego, con marco de aluminio extrusionado acabado lacado y doble burlete perimetral sobre soporte de PVC. | 1.05 | 890867 | 935410.35
|  |  |  | Subtotal materiales: |  | 935410.35
2 |  |  | Mano de obra
mo011 |  | h | Maestro 1ª montador. | 2.273 | 8929.75 | 20297.32
mo080 |  | h | Ayudante montador. | 2.273 | 6494.86 | 14762.82
|  |  |  | Subtotal mano de obra: |  | 35060.14
3 |  |  | Herramientas
|  | % | Herramientas | 2 | 970470.49 | 19409.41
Coste de mantenimiento decenal: $ 79.190,42 en los primeros 10 años. |  |  |  | Costos directos (1+2+3): |  | 989879.9