## Hoja 1
LMC010 | Ud |  | Guía para estacionamiento de camión, de tubo de acero galvanizado.
Guía recta para estacionamiento de camión, de tubo de acero galvanizado, de 1500 mm de longitud, fijada mediante anclaje químico con varilla roscada. Incluso placas de anclaje para fijación mediante anclaje químico al soporte con varillas roscadas y resina.
Código |  | Unidad |  | Descripción | Cantidad | Precio unitario | Importe
1 |  |  |  | Materiales
mt26amc030a |  | Ud |  | Guía recta para estacionamiento de camión, de tubo de acero galvanizado, de 1500 mm de longitud, para facilitar el posicionamiento de los vehículos durante las maniobras de acoplamiento al abrigo. Incluso placas de anclaje. | 1 | 254641 | 254641
mt26aaq010c |  | Ud |  | Anclaje químico compuesto por resina y varilla roscada de acero galvanizado calidad 5.8, según ISO 898-1; con tuerca y arandela, de 12 mm de diámetro. | 8 | 2545.41 | 20363.3
[5 empty] | Subtotal materiales: |  | 275004
2 |  |  |  | Mano de obra
mo011 |  | h |  | Maestro 1ª montador. | 6.82 | 8556.75 | 58357
mo080 |  | h |  | Ayudante montador. | 6.82 | 6224.8 | 42453.1
[5 empty] | Subtotal mano de obra: |  | 100810
3 |  |  |  | Herramientas
|  | % |  | Herramientas | 2 | 375815 | 7516.29
[5 empty] | Costos directos (1+2+3): |  | 383331