## Hoja 1
LSP010 | m² |  | Persiana enrollable de lamas.
Persiana enrollable de lamas reforzadas con doble enganche de PVC de 50 mm de altura, color blanco, engarzadas con anillas metálicas o con alambre de acero galvanizado, equipada con eje, discos, cápsulas y todos sus accesorios, con accionamiento manual mediante cardán con manilla, en cajón de persiana ya realizado.
Código |  | Unidad |  | Descripción | Cantidad | Precio unitario | Importe
1 |  |  |  | Materiales
mt24per020a |  | m² |  | Persiana enrollable de lamas reforzadas con doble enganche de PVC de 50 mm de altura, color blanco, equipada con eje, discos, cápsulas y todos sus accesorios. | 1.05 | 20272.5 | 21286.1
mt24per005b |  | Ud |  | Kit de manilla y cardán, con accesorios y mecanismos para accionamiento manual de persiana enrollable. | 1 | 55088.2 | 55088.2
[5 empty] | Subtotal materiales: |  | 76374.3
2 |  |  |  | Mano de obra
mo011 |  | h |  | Maestro 1ª montador. | 0.142 | 8556.75 | 1215.06
mo080 |  | h |  | Ayudante montador. | 0.142 | 6224.8 | 883.92
[5 empty] | Subtotal mano de obra: |  | 2098.98
3 |  |  |  | Herramientas
|  | % |  | Herramientas | 2 | 78473.3 | 1569.47
Coste de mantenimiento decenal: $ 20.010,68 en los primeros 10 años. |  |  |  |  | Costos directos (1+2+3): |  | 80042.7