## Hoja 1
LSP010 | m² |  | Persiana enrollable de lamas.
Persiana enrollable de lamas de aluminio inyectado de 33 mm de altura, imitación madera, equipada con eje, discos, cápsulas y todos sus accesorios, con accionamiento manual mediante cardán con manilla, en cajón de persiana ya realizado.
Código |  | Unidad |  | Descripción | Cantidad | Precio unitario | Importe
1 |  |  |  | Materiales
mt25per010c |  | m² |  | Persiana enrollable de lamas de aluminio inyectado, de 33 mm de altura, imitación madera, equipada con eje, discos, cápsulas y todos sus accesorios. | 1.05 | 32047.6 | 33649.9
mt24per005b |  | Ud |  | Kit de manilla y cardán, con accesorios y mecanismos para accionamiento manual de persiana enrollable. | 1 | 55088.2 | 55088.2
[5 empty] | Subtotal materiales: |  | 88738.1
2 |  |  |  | Mano de obra
mo011 |  | h |  | Maestro 1ª montador. | 0.148 | 8556.75 | 1266.4
mo080 |  | h |  | Ayudante montador. | 0.148 | 6224.8 | 921.27
[5 empty] | Subtotal mano de obra: |  | 2187.67
3 |  |  |  | Herramientas
|  | % |  | Herramientas | 2 | 90925.8 | 1818.52
Coste de mantenimiento decenal: $ 23.186,08 en los primeros 10 años. |  |  |  |  | Costos directos (1+2+3): |  | 92744.3