## Hoja 1
LSP010 | m² |  | Persiana enrollable de lamas.
Persiana enrollable de lamas de seguridad de aluminio extrusionado de 50 mm de altura, color a elegir, equipada con eje, discos, cápsulas y todos sus accesorios, con accionamiento automático mediante motor eléctrico, en cajón de persiana ya realizado.
Código |  | Unidad |  | Descripción | Cantidad | Precio unitario | Importe
1 |  |  |  | Materiales
mt25per020b |  | m² |  | Persiana enrollable de lamas de seguridad de aluminio extrusionado, de 50 mm de altura, color a elegir, equipada con eje, discos, cápsulas y todos sus accesorios. | 1.05 | 78204.6 | 82114.8
mt24per005c |  | Ud |  | Kit de motor eléctrico, con accesorios y mecanismos para accionamiento automático de persiana enrollable. | 1 | 68860.3 | 68860.3
[5 empty] | Subtotal materiales: |  | 150975
2 |  |  |  | Mano de obra
mo011 |  | h |  | Maestro 1ª montador. | 0.153 | 8556.75 | 1309.18
mo080 |  | h |  | Ayudante montador. | 0.153 | 6224.8 | 952.39
mo003 |  | h |  | Maestro 1ª electricista. | 0.171 | 8556.75 | 1463.2
[5 empty] | Subtotal mano de obra: |  | 3724.77
3 |  |  |  | Herramientas
|  | % |  | Herramientas | 2 | 154700 | 3094
Coste de mantenimiento decenal: $ 39.448,46 en los primeros 10 años. |  |  |  |  | Costos directos (1+2+3): |  | 157794