## Hoja 1
LVT010 | m² | Vidrio templado.
Vidrio de silicato sodocálcico templado, de color gris, de 8 mm de espesor, fijado sobre carpintería con perfil continuo de neopreno.
Código |  | Unidad | Descripción | Cantidad | Precio unitario | Importe
1 |  |  | Materiales
mt21vtt020pd |  | m² | Vidrio de silicato sodocálcico templado, de color gris, de 8 mm de espesor. | 1.006 | 44407.8 | 44674.25
mt21vva025 |  | m | Perfil continuo de neopreno para la colocación del vidrio. | 3.334 | 625.98 | 2087.02
mt21vva021 |  | Ud | Material auxiliar para la colocación de vidrios. | 1.5 | 876.37 | 1314.56
|  |  |  | Subtotal materiales: |  | 48075.83
2 |  |  | Mano de obra
mo055 |  | h | Maestro 1ª cristalero. | 0.881 | 9249.48 | 8148.79
mo110 |  | h | Ayudante cristalero. | 0.881 | 6906.35 | 6084.49
|  |  |  | Subtotal mano de obra: |  | 14233.28
3 |  |  | Herramientas
|  | % | Herramientas | 2 | 62309.11 | 1246.18
Coste de mantenimiento decenal: $ 8.897,74 en los primeros 10 años. |  |  |  | Costos directos (1+2+3): |  | 63555.29